## Sheet1
Resistance R (ohm)	Inductance L (H)	Capacitance C (F)		Resonant Frequency (hz)
0.96	2.64E-003	9.20E-006		1021.23

(Measure these)

Frequency (Hz)	VL (V, rms)	VC (V, rms)	I (mA, rms)	Delta t (s)				Vs (V, rms)
200	0.0798	2.2	24.7	0.006				2.123
255.00	0.1259	2.24	31.5	0.00475				2.121
300.00	0.1755	2.294	38.3	0.00185				2.12
400.00	0.311	2.44	53.8	0.0013				2.117
410.00	0.3172	2.437	53.9	0.0025				2.116
500.00	0.6	2.66	73.4	0.002				2.112
510.00	0.597	2.637	71.8	0.0019				2.112
612.00	0.948	2.931	95.3	0.00151				2.106
650.00	1.211	3.189	114.3	0.0014				2.103
714.00	1.487	3.376	128.7	0.00125				2.098
760.00	1.988	3.833	160.6	0.0011				2.094
816.00	2.28	3.908	166.4	0.00095				2.088
840.00	2.966	4.56	217.2	0.0008				2.083
919.00	3.391	4.35	220.8	0.0005	-5.00%			2.073
920.00	4.23	5.45	286.8	0.00055				2.068
970.00	5.09	5.88	328.1	0.0003				2.057
980.00	5.26	5.95	335.7	0.0003				2.055
990.00	5.41	5.99	342.2	0.000225				2.053
1000.00	5.54	6.02	347.3	0.0002				2.051
1010.00	5.66	6.03	351.3	0.0001				2.05
1020.00	5.77	6.03	354.4	0.00005				2.048
1025.00	5.81	6.02	355.9	0.00025				2.048
1030.00	5.85	6.00	356.4	0.000025				2.047
1040.00	5.91	5.95	356.7	0.00005	5.00%			2.046
1050.00	5.94	5.89	355.4	0.000075				2.046
1070.00	5.98	5.74	351.3	0.0002				2.045
1090.00	5.97	5.55	344.5	0.000225				2.045
1100.00	5.93	5.44	339.0	0.000225				2.045
1120.00	5.76	5.21	324.6	0.000275				2.046	V Avg
1220.00	5.20	4.085	269.3	0.00045				2.048	2.06843
1330.00	4.49	3.033	214.0	0.00055				2.048
1430.00	4.025	2.362	177.3	0.000575				2.043
1530.00	3.647	1.889	150.6	0.00055				2.037
1790.00	3.034	1.159	108.2	0.000575				2.015
2040.00	2.699	0.786	85.5	5.00E-004				1.988

	XL	XC	Z	L	C	Theta 1 (deg)	Theta 2 (deg)	P1 (W)	P2 (W)
	3.231	89.069	85.951	0.002570964465	0.000008934380	-89.359	432.00	0.586	16.204
	3.997	71.111	67.333	0.002494566740	0.000008776927	-89.180	436.05	0.956	16.107
	4.582	59.896	55.352	0.002430956703	0.000008857359	-89.006	199.80	1.409	-76.396
	5.781	45.353	39.349	0.002300055172	0.000008773090	-88.610	187.20	2.762	-112.997
	5.885	45.213	39.258	0.002284444905	0.000008585577	-88.602	369.00	2.783	112.648
	8.174	36.240	28.774	0.002601988170	0.000008783438	-88.041	360.00	5.300	155.021
	8.315	36.727	29.415	0.002594775821	0.000008496974	-88.065	348.84	5.121	148.774
	9.948	30.756	22.099	0.002586926837	0.000008455627	-87.358	332.68	9.250	178.320
	10.595	27.900	18.399	0.002594207364	0.000008776038	-86.825	327.60	13.314	202.954
	11.554	26.232	16.301	0.002575457227	0.000008497634	-86.258	321.30	17.623	210.726
	12.379	23.867	13.039	0.002592252957	0.000008774316	-85.223	300.96	28.005	173.004
	13.702	23.486	12.548	0.002672461749	0.000008304792	-84.396	279.07	33.929	54.783
	13.656	20.994	9.590	0.002587332068	0.000009024763	-82.547	241.92	58.682	-212.959
	15.358	19.701	9.389	0.002659704212	0.000008790517	-77.536	165.42	98.785	-442.979
	14.749	19.003	7.211	0.002551487968	0.000009103637	-77.283	182.16	130.567	-592.681
	15.514	17.921	6.269	0.002545422914	0.000009155400	-68.263	104.76	249.952	-171.945
	15.669	17.724	6.122	0.002544652358	0.000009162805	-64.965	105.84	291.936	-188.300
	15.809	17.504	5.999	0.002541570710	0.000009184132	-60.473	80.19	346.236	119.699
	15.952	17.334	5.906	0.002538780261	0.000009181813	-55.216	72.00	406.361	220.117
	16.112	17.165	5.835	0.002538849980	0.000009180358	-47.651	36.36	485.132	579.955
	16.281	17.015	5.779	0.002540399741	0.000009170571	-37.387	18.36	576.694	688.865
	16.325	16.915	5.754	0.002534804157	0.000009179685	-31.577	92.25	620.966	-28.616
	16.414	16.835	5.744	0.002536302663	0.000009178450	-23.673	9.27	668.159	720.023
	16.569	16.681	5.736	0.002535544073	0.000009174300	-6.663	18.72	724.879	691.200
	16.714	16.573	5.757	0.002533377179	0.000009146037	8.337	28.35	719.464	639.937
	17.022	16.339	5.821	0.002531974854	0.000009103379	35.437	77.04	585.324	161.118
	17.329	16.110	5.936	0.002530339171	0.000009063373	51.782	88.29	435.843	21.023
	17.493	16.047	6.032	0.002530943450	0.000009016298	56.409	89.10	383.547	10.889
	17.745	16.051	6.303	0.002521599310	0.000008853457	60.465	110.88	327.385	-236.704
	19.309	15.169	7.605	0.002518994917	0.000008600122	76.946	197.64	124.574	-525.593
	20.981	14.173	9.570	0.002510736050	0.000008443254	81.974	263.34	61.192	-50.830
	22.702	13.322	11.523	0.002526627643	0.000008354355	84.156	296.01	36.881	158.845
	24.216	12.543	13.526	0.002519065687	0.000008293192	85.299	302.94	25.144	166.811
	28.041	10.712	18.623	0.002493190230	0.000008300628	86.829	370.53	12.060	214.351
	31.567	9.193	23.251	0.002462786328	0.000008486596	87.543	367.20	7.286	168.634

				L avg	C avg
				0.002532387	0.000008833
				Uncertainty	Uncertainty
				0.0000021737	0.000000009
XL vs Frequency
Frequency
XL