## Sheet1
Resistance R (ohm)	Inductance L (H)	Capacitance C (F)		Resonant Frequency (hz)
0.96	2.64E-003	9.20E-006		1021.23

(Measure these)

Frequency (Hz)	VL (V, rms)	VC (V, rms)	I (mA, rms)	Delta t (s)				Vs (V, rms)
200	0.080	2.200	24.7	0.006				2.123
255	0.126	2.240	31.5	0.00475				2.121
300	0.176	2.294	38.3	0.00185				2.12
400	0.311	2.440	53.8	0.0013				2.117
410	0.317	2.437	53.9	0.0025				2.116
500	0.600	2.660	73.4	0.002				2.112
510	0.597	2.637	71.8	0.0019				2.112
612	0.948	2.931	95.3	0.00151				2.106
650	1.211	3.189	114.3	0.0014				2.103
714	1.487	3.376	128.7	0.00125				2.098
760	1.988	3.833	160.6	0.0011				2.094
816	2.280	3.908	166.4	0.00095				2.088
840	2.966	4.56	217.2	0.0008				2.083
919	3.391	4.35	220.8	0.0005	-5.00%			2.073
920	4.23	5.45	286.8	0.00055				2.068
970	5.09	5.88	328.1	0.0003				2.057
980	5.26	5.95	335.7	0.0003				2.055
990	5.41	5.99	342.2	0.000225				2.053
1000	5.54	6.02	347.3	0.0002				2.051
1010	5.66	6.03	351.3	0.0001				2.05
1020	5.77	6.03	354.4	0.00005				2.048
1025	5.81	6.02	355.9	0.00025				2.048
1030	5.85	6.00	356.4	0.000025				2.047
1040	5.91	5.95	356.7	0.00005	5.00%			2.046
1050	5.94	5.89	355.4	0.000075				2.046
1070	5.98	5.74	351.3	0.0002				2.045
1090	5.97	5.55	344.5	0.000225				2.045
1100	5.93	5.44	339.0	0.000225				2.045
1120	5.76	5.21	324.6	0.000275				2.046
1220	5.20	4.085	269.3	0.00045				2.048
1330	4.49	3.033	214.0	0.00055				2.048
1430	4.025	2.362	177.3	0.000575				2.043
1530	3.647	1.889	150.6	0.00055				2.037
1790	3.034	1.159	108.2	0.000575				2.015	V Avg
2040	2.699	0.786	85.5	5.00E-004				1.988	2.06843

	XL	XC	Z	L	C	Theta 1 (deg)	Theta 2 (deg)	P1 (W)	P2 (W)
	3.231	89.069	85.951	0.002570964465	0.000008934380	-89.359	432.00	0.000586	0.016
	3.997	71.111	67.333	0.002494566740	0.000008776927	-89.180	436.05	0.000956	0.016
	4.582	59.896	55.352	0.002430956703	0.000008857359	-89.006	199.80	0.001409	-0.076
	5.781	45.353	39.349	0.002300055172	0.000008773090	-88.610	187.20	0.002762	-0.113
	5.885	45.213	39.258	0.002284444905	0.000008585577	-88.602	369.00	0.002783	0.113
	8.174	36.240	28.774	0.002601988170	0.000008783438	-88.041	360.00	0.005300	0.155
	8.315	36.727	29.415	0.002594775821	0.000008496974	-88.065	348.84	0.005121	0.149
	9.948	30.756	22.099	0.002586926837	0.000008455627	-87.358	332.68	0.009250	0.178
	10.595	27.900	18.399	0.002594207364	0.000008776038	-86.825	327.60	0.013314	0.203
	11.554	26.232	16.301	0.002575457227	0.000008497634	-86.258	321.30	0.017623	0.211
	12.379	23.867	13.039	0.002592252957	0.000008774316	-85.223	300.96	0.028005	0.173
	13.702	23.486	12.548	0.002672461749	0.000008304792	-84.396	279.07	0.033929	0.055
	13.656	20.994	9.590	0.002587332068	0.000009024763	-82.547	241.92	0.058682	-0.213
	15.358	19.701	9.389	0.002659704212	0.000008790517	-77.536	165.42	0.098785	-0.443
	14.749	19.003	7.211	0.002551487968	0.000009103637	-77.283	182.16	0.130567	-0.593
	15.514	17.921	6.269	0.002545422914	0.000009155400	-68.263	104.76	0.249952	-0.172
	15.669	17.724	6.122	0.002544652358	0.000009162805	-64.965	105.84	0.291936	-0.188
	15.809	17.504	5.999	0.002541570710	0.000009184132	-60.473	80.19	0.346236	0.120
	15.952	17.334	5.906	0.002538780261	0.000009181813	-55.216	72.00	0.406361	0.220
	16.112	17.165	5.835	0.002538849980	0.000009180358	-47.651	36.36	0.485132	0.580
	16.281	17.015	5.779	0.002540399741	0.000009170571	-37.387	18.36	0.576694	0.689
	16.325	16.915	5.754	0.002534804157	0.000009179685	-31.577	92.25	0.620966	-0.029
	16.414	16.835	5.744	0.002536302663	0.000009178450	-23.673	9.27	0.668159	0.720
	16.569	16.681	5.736	0.002535544073	0.000009174300	-6.663	18.72	0.724879	0.691
	16.714	16.573	5.757	0.002533377179	0.000009146037	8.337	28.35	0.719464	0.640
	17.022	16.339	5.821	0.002531974854	0.000009103379	35.437	77.04	0.585324	0.161
	17.329	16.110	5.936	0.002530339171	0.000009063373	51.782	88.29	0.435843	0.021
	17.493	16.047	6.032	0.002530943450	0.000009016298	56.409	89.10	0.383547	0.011
	17.745	16.051	6.303	0.002521599310	0.000008853457	60.465	110.88	0.327385	-0.237
	19.309	15.169	7.605	0.002518994917	0.000008600122	76.946	197.64	0.124574	-0.526
	20.981	14.173	9.570	0.002510736050	0.000008443254	81.974	263.34	0.061192	-0.051
	22.702	13.322	11.523	0.002526627643	0.000008354355	84.156	296.01	0.036881	0.159
	24.216	12.543	13.526	0.002519065687	0.000008293192	85.299	302.94	0.025144	0.167
	28.041	10.712	18.623	0.002493190230	0.000008300628	86.829	370.53	0.012060	0.214
	31.567	9.193	23.251	0.002462786328	0.000008486596	87.543	367.20	0.007286	0.169

				L avg	C avg
				0.002532387	0.000008833
				Uncertainty	Uncertainty
				0.0000021737	0.000000009