## Sheet1
Resistance R (ohm)	Inductance L (H)	Capacitance C (F)		Resonant Frequency (Hz)	R avg (fit)
0.96	2.64E-003	9.20E-006		1021.23	5.76

Frequency (Hz)	VL (V, rms)	VC (V, rms)	I (mA, rms)	Delta t (s)		Vs (V, rms)
200	0.080	2.200	24.7	0.006		2.123
255	0.126	2.240	31.5	0.00475		2.121
300	0.176	2.294	38.3	0.00185		2.12
400	0.311	2.440	53.8	0.0013		2.117
410	0.317	2.437	53.9	0.0025		2.116
500	0.600	2.660	73.4	0.002		2.112
510	0.597	2.637	71.8	0.0019		2.112
612	0.948	2.931	95.3	0.00151		2.106
650	1.211	3.189	114.3	0.0014		2.103
714	1.487	3.376	128.7	0.00125		2.098
760	1.988	3.833	160.6	0.0011		2.094
816	2.280	3.908	166.4	0.00095		2.088
840	2.966	4.56	217.2	0.0008		2.083
919	3.391	4.35	220.8	0.0005	-5.00%	2.073
920	4.23	5.45	286.8	0.00055		2.068
970	5.09	5.88	328.1	0.0003		2.057
980	5.26	5.95	335.7	0.0003		2.055
990	5.41	5.99	342.2	0.000225		2.053
1000	5.54	6.02	347.3	0.0002		2.051
1010	5.66	6.03	351.3	0.0001		2.05
1020	5.77	6.03	354.4	0.00005		2.048
1025	5.81	6.02	355.9	0.00025		2.048
1030	5.85	6.00	356.4	0.000025		2.047
1040	5.91	5.95	356.7	0.00005		2.046
1050	5.94	5.89	355.4	0.000075		2.046
1070	5.98	5.74	351.3	0.0002		2.045
1090	5.97	5.55	344.5	0.000225		2.045
1100	5.93	5.44	339.0	0.000225		2.045
1120	5.76	5.21	324.6	0.000275	5.00%	2.046
1220	5.20	4.085	269.3	0.00045		2.048
1330	4.49	3.033	214.0	0.00055		2.048
1430	4.025	2.362	177.3	0.000575		2.043
1530	3.647	1.889	150.6	0.00055		2.037
1790	3.034	1.159	108.2	0.000575		2.015	V Avg
2040	2.699	0.786	85.5	5.00E-004		1.988	2.06843

XL	XC	Z	L	C	Theta 1 (deg)	Theta 2 (deg)	P1 (W)	P2 (W)
3.231	89.069	85.951	0.002570964465	0.000008934380	-86.161	432.00	0.003511	0.016
3.997	71.111	67.333	0.002494566740	0.000008776927	-85.095	436.05	0.005713	0.016
4.582	59.896	55.352	0.002430956703	0.000008857359	-84.055	199.80	0.008410	-0.076
5.781	45.353	39.349	0.002300055172	0.000008773090	-81.718	187.20	0.016405	-0.113
5.885	45.213	39.258	0.002284444905	0.000008585577	-81.668	369.00	0.016528	0.113
8.174	36.240	28.774	0.002601988170	0.000008783438	-78.402	360.00	0.031166	0.155
8.315	36.727	29.415	0.002594775821	0.000008496974	-78.540	348.84	0.030129	0.149
9.948	30.756	22.099	0.002586926837	0.000008455627	-74.527	332.68	0.053544	0.178
10.595	27.900	18.399	0.002594207364	0.000008776038	-71.590	327.60	0.075912	0.203
11.554	26.232	16.301	0.002575457227	0.000008497634	-68.573	321.30	0.098639	0.211
12.379	23.867	13.039	0.002592252957	0.000008774316	-63.371	300.96	0.150729	0.173
13.702	23.486	12.548	0.002672461749	0.000008304792	-59.513	279.07	0.176272	0.055
13.656	20.994	9.590	0.002587332068	0.000009024763	-51.873	241.92	0.279332	-0.213
15.358	19.701	9.389	0.002659704212	0.000008790517	-37.018	165.42	0.365464	-0.443
14.749	19.003	7.211	0.002551487968	0.000009103637	-36.446	182.16	0.477100	-0.593
15.514	17.921	6.269	0.002545422914	0.000009155400	-22.686	104.76	0.622686	-0.172
15.669	17.724	6.122	0.002544652358	0.000009162805	-19.639	105.84	0.649735	-0.188
15.809	17.504	5.999	0.002541570710	0.000009184132	-16.397	80.19	0.673964	0.120
15.952	17.334	5.906	0.002538780261	0.000009181813	-13.493	72.00	0.692652	0.220
16.112	17.165	5.835	0.002538849980	0.000009180358	-10.362	36.36	0.708419	0.580
16.281	17.015	5.779	0.002540399741	0.000009170571	-7.259	18.36	0.719995	0.689
16.325	16.915	5.754	0.002534804157	0.000009179685	-5.849	92.25	0.725089	-0.029
16.414	16.835	5.744	0.002536302663	0.000009178450	-4.179	9.27	0.727611	0.720
16.569	16.681	5.736	0.002535544073	0.000009174300	-1.115	18.72	0.729670	0.691
16.714	16.573	5.757	0.002533377179	0.000009146037	1.399	28.35	0.726932	0.640
17.022	16.339	5.821	0.002531974854	0.000009103379	6.764	77.04	0.713408	0.161
17.329	16.110	5.936	0.002530339171	0.000009063373	11.951	88.29	0.689233	0.021
17.493	16.047	6.032	0.002530943450	0.000009016298	14.087	89.10	0.672407	0.011
17.745	16.051	6.303	0.002521599310	0.000008853457	16.392	110.88	0.637137	-0.237
19.309	15.169	7.605	0.002518994917	0.000008600122	35.709	197.64	0.447835	-0.526
20.981	14.173	9.570	0.002510736050	0.000008443254	49.768	263.34	0.283071	-0.051
22.702	13.322	11.523	0.002526627643	0.000008354355	58.446	296.01	0.189553	0.159
24.216	12.543	13.526	0.002519065687	0.000008293192	63.737	302.94	0.135746	0.167
28.041	10.712	18.623	0.002493190230	0.000008300628	71.614	370.53	0.068769	0.214
31.567	9.193	23.251	0.002462786328	0.000008486596	75.563	367.20	0.042376	0.169

			L avg	C avg
			0.002532387	0.000008833
			Uncertainty	Uncertainty
			0.0000021737	0.000000009